## geral_não
id | tituloDoOrcamento | idCliente | nomaFantasia | data | url | contato | versaoDoOrcamento | atendente | operacao | frete | frete com imposto | instalacao | instalacao com imposto
10 | TESTE | 1888 | JOCKEY CLUB | 13/02/2023 | C:\github\myxlsm\orcamentos\JOCKEY CLUB_TESTE.xlsx |  |  |  | Locação

## cenarios
id | nomeDoCenario
0 | Entrada Principal

## cenario0
Seq. | Codigo | Qtd. | Alt. | Larg. | Comp. | PotUnit | ValorUnit | Desconto | Descricao 1 | Descricao 2 | Descricao 3 | Valor Total
1 | PA01M | 1 | 3,75 | 4,6 | - | 576 | 2931.6633 |  | Coelho espiando produzido em estrutura metálica e corda luminosa | Figura luminosa bidimensional com desenho em forma de coelho espiando medindo 3,75m de altura x 4,60m de largura, produzido em estrutura de barra chata de 1/8 x 3/8 de polegada, zincada, com proteção anticorrosiva resistente a exposição às intempéries. Aplicação de mangueira luminosa incandescente na cor cristal, em PVC flexível extrusado, de 13,00mm de diâmetro, com 36 micro lâmpadas por metro na tensão de 220v. | Painel luminoso bidimensional, no formato de coelho espiando, com as orelhas, olhos, focinho e as patinhas aparecendo, medindo entre: mínimo: 3,70m de altura x 4,55cm de largura / máximo: 3,80m de altura x 4,65m de largura, produzido em barra chata 1/8 x 3/8 de aço carbono 1020, galvanização por imersão a base de zinco, visando a proteção de corrosões e exposição à intempéries. Contorno da figura em mangueira luminosa 13mm de diâmetro, incandescente na cor cristal, em PVC flexível, com 36 micro lâmpadas por metro. Tensão de 220V. Potência da figura: 576W | 2931.6633
2 | LE0880SP | 15 | - | 0,15 | 0,8 | 4 | 92.3 |  | Meteoro com 80 LEDs em movimento Snowfall sem plug |  | Chuva de meteoro com 80 LEDs brancos frios e com movimento snow fall. Medindo: 15cm de altura x 0,80m de comprimento. Para maior resistência quando usado em áreas externas, a caixa conversora (que possibilita os movimentos) é isolada com resina cristal líquida. Não acompanha plug. Tensão de 220V. Potência da figura: 4W | 1384.5
3 | REA02 | 2 | - | - | - | 400 | 417.261 |  | Refletor com lâmpada azul de 400w | Refletor com gabinete em alumínio e visor de vidro isolado com silicone medindo aproximadamente 32cm de largura x 28cm de altura x 16cm de profundidade com lâmpada azul de 400w vapor metálico e reator para ignição da mesma. | Refletor de vapor metálico e reator para ignição, com lâmpada azul, estrutura em alumínio e visor de vidro isolado com silicone. Medindo aproximadamente: 32cm de largura x 28cm de altura x 16cm de profundidade. | 834.522
4 | LE36RGB | 2 |  |  |  | 100 | 365 |  | Refletor de LED 100W de potência 9500 lumens. Cor Rosa | Refletor de LED , 100W de potência. RGB, IP66 (próprio para ambientes externos), 90-265V Multi-tensão. Medindo 29cm de largura por 6cm de comprimento por 33cm de altura, peso 2,5kg. Até 80% mais econômico em relação as lâmpadas antigas. Duração média de até 50.000 horas. Produto Reciclável. | Refletor de LED para ambientes externos nas cores vermelha, verde e azul (RGB), medindo entre: mínimo: 33cm de altura x 29cm de largura x 11cm de comprimento. Potência do refletor: 100W e 9500 lumens. Índice de proteção 66 (IP66). Peso do produto: 2,5KG. Multi-tensão: 90-265V. Duração média de até 50.000 horas. Produto reciclável. | 730