## geral_não
id | tituloDoOrcamento | idCliente | nomaFantasia | data | url | contato | versaoDoOrcamento | atendente | operacao | frete | frete com imposto | instalacao | instalacao com imposto
12 | Dante | 94 | CDL de Joinville | 15/02/2023 | C:\GitHub\myxlsm\clientes\CDL de Joinville\orcamentos\Dante\4.xlsx |  | 1 |  | Locação |  | 0 |  | 0

## cenarios
id | nomeDoCenario
0 | Centro
1 | Leste

## cenario1
Seq. | Codigo | Qtd. | Alt. | Larg. | Comp. | PotUnit | 0 | Desconto | Descricao 1 | Descricao 2 | Descricao 3 | Valor Total
1 | AR0212 | 33 | 12 | 6,55 | 7,55 | 5184 | 0 |  | Árvore de arabescos, produzida em estrutura met. e mangueira luminosa | Árvore luminosa sextavada com desenho em forma de arabescos, medindo 12m de altura x 6,55m de largura x 7,55m de comprimento, produzida em estrutura de metalon 30mm x 30mm, parede de 2,00mm de espessura, barra chata de 1/2 x 3/16 polegada e 1/2 x 1/8 polegada, toda a estrutura metálica é zincada, com proteção anticorrosiva resistente a exposição às intempéries. Aplicação de mangueira luminosa incandescente cristal, em PVC flexível extrusado, de 13,00mm de diâmetro, com 36 micro lâmpadas por metro na tensão de 220v. A árvore é formada por 6 painéis triangulares de 3 andares cada, quando interligados formam uma base hexagonal autoportante que deve ser fixada ao solo através de parafusos ou estacadas adequados à superfície a ser instalada. Também deve acompanhar cabos de aço para estaiamento da estrutura. A árvore deve acompanhar manual de montagem. | Árvore luminosa sextavada com desenho em forma de arabescos, formada por 6 painéis triangulares que quando interligadas formam uma base hexagonal autoportante que deve ser fixada ao solo com materiais adequados, de acordo com asuperfície. Medindo entre: mínimo: 11,95m de altura x 6,50m de largura x 7,50m de comprimento / máximo: 12,05m de altura x 6,60m de largura x 7,60m de comprimento, produzida em estrutura de metalon 30mm x 30mm, parede de 2,00mm de espessura, barra chata de 1/2 x 3/16 polegada e 1/2 x 1/8 polegada, zincada, com proteção anticorrosiva resistente a exposição às intempéries. Contorno da árvore com mangueira luminosa incandescente cristal, em PVC flexível extrusado, de 13,00mm de diâmetro, com 36 micro lâmpadas por metro. Tensão de 220V. Potência da figura: 5184W | 0

## cenario0
Seq. | Codigo | Qtd. | Alt. | Larg. | Comp. | PotUnit | 0 | Desconto | Descricao 1 | Descricao 2 | Descricao 3 | Valor Total
1 | AR0215SM |  | 15 | 8,2 | 9,5 |  | 0 |  | Árvore de arabescos, produzida em estrutura met. e mangueira luminosa. Aplicação de mangueiras de LED com movimentos e Strobos | Árvore luminosa sextavada com desenho em forma de arabescos, medindo 15,00m de altura x 8,20m de largura x 9,50m de comprimento, produzida em estrutura de metalon 30mm x 30mm, parede de 2,00mm de espessura, barra chata de 1/2 x 3/16 polegada e 1/2 x 1/8 polegada, toda a estrutura metálica é zincada, com proteção anticorrosiva resistente a exposição às intempéries. Aplicação de mangueira luminosa incandescente cristal, em PVC flexível extrusado, de 13,00mm de diâmetro, com 36 micro lâmpadas por metro na tensão de 220v. Aplicação de 89 lâmpadas de xênon de 6w de potência, com flashes de luz brilhante, aproximadamente 50 emissões por minuto, modelo redondo, medindo aproximadamente 8,5cm de base de fixação. Adição de 40 peças de mangueira luminosa de LED 24 Volts, medindo aproximadamente 2,00m de comprimento, 13mm de diâmetro, com 128 LEDs por peça, com aparelho sequencial que aciona aproximadamente 26 LEDs em cada canal, proporcionando um efeito semelhante à raios de luz e 44 peças de mangueira luminosa de LED 24 Volts, medindo aproximadamente 3,00m de comprimento, 13mm de diâmetro, com 192 LEDs por peça, com aparelho sequencial que aciona aproximadamente 39 LEDs em cada canal, proporcionando um efeito semelhante à raios de luz. Para ligação e perfeito funcionamento das mangueiras 24V descritas acima, é necessário incluir no fornecimento desta árvore 7 transformadores de 220V corrente alternada para 24V corrente alternada com a potência de 24W cada apropriados para uso externo (ou transformadores de diferentes potências que somem ao menos 168W de potência no total). A árvore é formada por 6 painéis triangulares de 4 andares cada, quando interligados formam uma base hexagonal autoportante que deve ser fixada ao solo através de parafusos ou estacadas adequados à superfície a ser instalada. Também deve acompanhar cabos de aço para estaiamento da estrutura. A árvore deve acompanhar manual de montagem. | Árvore luminosa sextavada com desenho em forma de arabescos, formada por 6 painéis triangulares que quando interligadas formam uma base hexagonal autoportante que deve ser fixada ao solo com materiais adequados, de acordo com asuperfície. Medindo entre: mínimo: 14,95m de altura x 8,15m de largura x 9,45m de comprimento / máximo: 15,05m de altura x 8,25m de largura x 9,55m de comprimento, produzida em estrutura de metalon 30mm x 30mm, parede de 2,00mm de espessura, barra chata de 1/2 x 3/16 polegada e 1/2 x 1/8 polegada, zincada, com proteção anticorrosiva resistente a exposição às intempéries. Contorno da árvore com mangueira luminosa incandescente cristal, em PVC flexível extrusado, de 13,00mm de diâmetro, com 36 micro lâmpadas por metro. Para o efeito de movimento será aplicado 212 metros de mangueira de LED na cor branca 13mm de diâmetro, com 64 LEDs por metro. Com aparelho sequencial que aciona aproximadamente 30% dos LEDs de cada mangueira, proporcionando um efeito de movimento. Para o funcionamento correto do movimento, é necessário que as mangueiras de LED snowfall sejam conectadas a 1 transformador de 220v corrente alternada para 24v corrente alternada, com capacidade proporcional a necessidade. Aplicação de strobos com lâmpadas de xênon de 6w de potência, com flashes de luz brilhante, aproximadamente 50 emissões por minuto, modelo redondo, medindo aproximadamente 8,5cm de base de fixação. Tensão de 220V. Potência da figura: VERIFICAR | 0
2 | FG98 | 5 | 0,75 | 0,7 | 0,5 |  | 3088.81 |  | Urso, produzido em fibra de vidro e pintura automotiva. | Urso, tridimensional, medindo aproximadamente 0,75m de altura x 0,70m de largura x 0,50m de comprimento, confeccionado em fibra de vidro com acabamento liso e pintura com esmalte sintético automotivo e verniz automotivo brilhante. | Ursinho em posição sentado, tridimensional, pintura colorida com predominância da cor marrom, medindo entre: mínimo: 0,70m de altura x 0,65m de largura x 0,45m de profundidade / máximo: 0,80m de altura x 0,75m de largura x 0,55m de profundidade, confeccionado em fibra de vidro com acabamento liso e pintura com esmalte sintético e verniz automotivo brilhante. | 15444.05