## geral_não
id | tituloDoOrcamento | idCliente | nomaFantasia | data | url | contato | versaoDoOrcamento
3 | pÁSCOA 2023 | 1888 | JOCKEY CLUB | 2023-07-02 | C:\GitHub\myxlsm\orcamentos\JOCKEY CLUB_pÁSCOA 2023.xlsx
3 | pÁSCOA 2023 | 1888 | JOCKEY CLUB | 2023-07-02 | C:\GitHub\myxlsm\orcamentos\JOCKEY CLUB_pÁSCOA 2023.xlsx |  | 2 | Venda | C:\GitHub\myxlsm\orcamentosParaClientes\OrcamentoGerado_JOCKEY CLUB.xlsx

## cenarios
id | nomeDoCenario
2 | Entrada Principal

## Entrada Principal
Seq. | Codigo | Qtd. | Alt. | Larg. | Comp. | PotUnit | ValorUnit | Desconto | Descricao 1 | Descricao 2 | Descricao 3 | Valor Total
1 | PA01M | 1 | 3,75 | 4,6 | - | 576 | 2931.6633 |  | Coelho espiando produzido em estrutura metálica e corda luminosa | Figura luminosa bidimensional com desenho em forma de coelho espiando medindo 3,75m de altura x 4,60m de largura, produzido em estrutura de barra chata de 1/8 x 3/8 de polegada, zincada, com proteção anticorrosiva resistente a exposição às intempéries. Aplicação de mangueira luminosa incandescente na cor cristal, em PVC flexível extrusado, de 13,00mm de diâmetro, com 36 micro lâmpadas por metro na tensão de 220v. | Painel luminoso bidimensional, no formato de coelho espiando, com as orelhas, olhos, focinho e as patinhas aparecendo, medindo entre: mínimo: 3,70m de altura x 4,55cm de largura / máximo: 3,80m de altura x 4,65m de largura, produzido em barra chata 1/8 x 3/8 de aço carbono 1020, galvanização por imersão a base de zinco, visando a proteção de corrosões e exposição à intempéries. Contorno da figura em mangueira luminosa 13mm de diâmetro, incandescente na cor cristal, em PVC flexível, com 36 micro lâmpadas por metro. Tensão de 220V. Potência da figura: 576W | 2931.6633
2 | LE36RGB |  |  |  |  | 100 | 365 |  | Refletor de LED 100W de potência 9500 lumens. Cor Rosa | Refletor de LED , 100W de potência. RGB, IP66 (próprio para ambientes externos), 90-265V Multi-tensão. Medindo 29cm de largura por 6cm de comprimento por 33cm de altura, peso 2,5kg. Até 80% mais econômico em relação as lâmpadas antigas. Duração média de até 50.000 horas. Produto Reciclável. | Refletor de LED para ambientes externos nas cores vermelha, verde e azul (RGB), medindo entre: mínimo: 33cm de altura x 29cm de largura x 11cm de comprimento. Potência do refletor: 100W e 9500 lumens. Índice de proteção 66 (IP66). Peso do produto: 2,5KG. Multi-tensão: 90-265V. Duração média de até 50.000 horas. Produto reciclável. | 0
3 | PMOBP02RB | 2 | 3,7 | 1 | 0,4 | 0 | 3660.942 |  | Poste com bandeirolas, sendo o poste confeccionado em fibra de vidro com pintura automotiva na cor rosa e detalhes em verde e bandeirola em lona impressa, detalhes em estrutura de arabescos e luminária translúcida. OBS.: Arte das bandeirolas definida pelo cliente. |  |  | 7321.884
4 | PMOBP02VB | 1 | 3,7 | 1 | 0,4 | 0 | 3660.942 |  | Poste com bandeirolas, sendo o poste confeccionado em fibra de vidro com pintura automotiva na cor verde e detalhes em rosa e bandeirola em lona impressa, detalhes em estrutura de arabescos e luminária translúcida. OBS.: Arte das bandeirolas definida pelo cliente. |  |  | 3660.942
5 | PA13 | 2 | 1,6 | - | - | 0 | 1371.75 |  | Ovo geométrico prod. em estrutura metálica mangueira incandescente e LED, 3 linhas em zigue-zague |  |  | 2743.5
6 | PA14 | 2 | 1,6 | - | - | 0 | 2500 | 10 | Ovo geométrico, estrutura metálica com mangueira incandescente e LED, 4 linhas zigue-zague e 3 retas |  |  | 5000